## PISOS
QUANTITATIVO GERAL PISO TÁTIL E PISO PAVER
CALÇADA | EXTENSÃO CALÇADA (m) | QUANTIDADE DE MEIO FIO 12CM A SER DESCONTADO | EXTENSÃO CALÇADA EXCLUÍDO MEIO FIO E INCLUSO LIMPA RODA (m) | LARGURA CALÇADA EXCLUSO MEIO FIO (m) | ÁREA CALÇADA EXCLUSO MEIO FIO E INCLUSO LIMPA RODA (m²) | QUANTIDADE DE LIMPA RODAS (UNID.) | LIMPA RODA (m²) | ÁREA DA CALÇADA FORA MEIO FIO E LIMPA RODAS (m²) | QUANT. DE RAMPAS | QUANT. DE PISO TÁTIL ALERTA EM MUDANÇA DE DIREÇÃO | QUANT. DE POSTES | ÁREA DO PISO TÁTIL ALERTA EXTRA (m²) | ÁREA DO PISO TÁTIL ALERTA (m²) | ÁREA DO PISO TÁTIL DIRECIONAL EXTRA (m²) | ÁREA DO PISO TÁTIL DIRECIONAL (m²) | ÁREA TOTAL PISO TÁTIL (m²) | ÁREA TOTAL PAVER EXTRA (m²) | ÁREA TOTAL PAVER (m²)
Q1 | 318.15 | 9 | 317.07 | 1.88 | 596.0916 | 9 | 5.13 | 590.9616 | 10 | 9 | 0 |  | 21.28 |  | 100.54 | 121.82 |  | 469.1416
Q2 | 321.77 | 9 | 320.69 | 1.88 | 602.8972 | 9 | 5.13 | 597.7672 | 10 | 9 | 9 |  | 27.76 |  | 101.988 | 129.748 |  | 468.0192
Q3 |  |  | 0 |  | 0 |  | 0 | 0 |  |  |  |  | 0 |  | 0 | 0 |  | 0
Q4 |  |  | 0 |  | 0 |  | 0 | 0 |  |  |  |  | 0 |  | 0 | 0 |  | 0
[5 empty] | 1198.9888 |  | 10.26 | 1188.7288 |  |  |  |  | 49.04 |  | 202.528 | 251.568 |  | 937.1608

## MEIO FIO
QUANTITATIVO MEIO FIO
(m)
Q1 =
Q2=
Q3=
Q4
0

## PAVIMENTAÇÃO
PAVIMENTAÇÃO
| QTDADE | UNIDADE
EXTENSÃO DO PAVIMENTO | 317.63 | m
LARGURA RUA | 8 | m
ÁREA LIMPA RODAS TOTAL= | 7.65 | unid.
ÁREA DE PAVIMENTAÇÃO | 2548.69 | m²
REVESTIMENTO CBUQ Esp. 4CM - 2,5T/M³ | 254.869 | T
ALÍQUOTA DE CAP UTILIZADO = | 5.75 | %
FORNECIMENTO DE CAP 50/70 | 14.655 | T
MEIO FIO 15x12x30x100cm (Fck = 25.0 MPa) | 661.84 | m
BASE DE BRITA GRADUADA COMPACTADA esp 10cm | 266.5185 | m³
BRITA LARGURA CONSIDERADA = | 8.15 | m
SUB. BASE MACADAME COMPACTADA esp 13cm | 358.6311 | m³
SUBA BASE MACAME LARGURA DE PISTA EQUIVALENTE= | 8.5 | m
PINTURA DE LIGAÇAO COM EMUSÃO ASFALTICA RR - 2C | 2548.69 | m²
IMPRIMAÇÃO COM ASFALTO DILUÍDO CM-30 | 2548.69 | m²
LARGURA CONSIDERADA PARA CALCULO REGULARIZAÇÃO EQUIVALENTE= | 8.69 | m
REGULARIZAÇÃO DO SUB-LEITO E COMPACT. (M. NIVELADORA) | 2767.8547 | m²

## DRENAGEM
DRENAGEM |  |  |  |  | ∅ DN | DIÂM EXTERNO | Área Tubo (m²)
|  | QTDADE | UNID. |  | 30 | 37 | 0.10752
[5 empty] | 40 | 48 | 0.18096
CAIXA DE BOCA DE LOBO |  | 20 | unid. |  | 50 | 60 | 0.28274
CAIXA DE LIGAÇÃO |  | 11 | unid. |  | 60 | 71.1 | 0.39704
[5 empty] | 80 | 93 | 0.67929
[5 empty] | 100 | 120 | 1.131
[5 empty] | 120 | 144 | 1.6286
CÁLCULO VOLUME CORTE ATERRO |  | QTDADE | UNID. |  | ESCARIF (m³) | REATERRO (m³) | X | Y | ESCAR(M³) | REAT (M³)
TUBOS ∅30cm |  | 100 | m |  | 110 | 99.2479 | 1 | 1.1 | 1.1 | 0.99248
TUBOS ∅40cm |  | 302 | m |  | 398.64 | 343.9914 | 1.1 | 1.2 | 1.32 | 1.139
TUBOS ∅50cm |  | 0 | m |  | 0 | 0 | 1.4 | 1.3 | 1.82 | 1.5373
TUBOS ∅60cm |  | 0 | m |  | 0 | 0 | 1.5 | 1.4 | 2.1 | 1.703
TUBOS ∅80cm |  | 0 | m |  | 0 | 0 | 1.8 | 1.6 | 2.88 | 2.2007
TUBOS ∅100cm |  | 0 | m |  | 0 | 0 | 2.1 | 1.9 | 3.99 | 2.859
TUBOS ∅120cm |  | 0 | m |  | 0 | 0 | 2.3 | 2.1 | 4.83 | 3.2014
[8 empty] | CAIXA DE LIG | 1.2
[8 empty] | BOCA LOBO | 1.2
| EXT. TOTAL TUBOS= | 402 | m | TOTAL= | 545.84 | 443.2393
| COLCHÃO DE BRITA (0,50X0,10)= | 15.1 | m³

## CALÇADA
ÁREA DA CALÇADA
| QTDADE | UNIDADE
ÁREA TOTAL DA CALÇADA | 1188.7288 | m²
PISO TÁTIL ALERTA | 49.04 | m²
PISO TÁTIL DIRECIONAL | 202.528 | m²
PISO BLOCO DE CONCRETO PAVER | 937.1608 | m²
REGULAR. E COMPACT. COM LASTRO DE PÓ DE BRITA ESP 4cm | 47.5492 | m³
COLCHÃO DE AREIA COMPACTADO ESP 4cm | 47.5492 | m³
REGULARIZAÇÃO MECÂNICA | 1188.7288 | m²

## SINALIZAÇÃO
SINALIZAÇÃO HORIZONTAL E VERTICAL
| QTDADE | UNIDADE
EXTENSÃO FAIXA AMARELA TRACEJADA | 140.69 | m
QUANTIDADE DE FAIXA CONTÍNUA 15,00m | 9 | unid.
ÁREA DE PINTURA FAIXA AMARELA EXTRA | 0 | m²
ÁREA DE PINTURA DE FAIXA AMARELA | 18.1897 | m²
LARGURA DA FAIXA | 0.1 | m
QUANTIDADE DE PARADAS PARA PEDESTRES | 2 | Unid.
PINTURA DE FAIXA DE PEDESTRE EXTRA | 0 | m²
PINTURA DE FAIXA DE PEDESTRE | 19.2 | m²
QUANTIDADE DE FAIXA DE RETENÇÃO 4,00m | 10 | unid.
ÁREA DE PINTURA DE FAIXA RETENÇÃO | 20 | m²
ÁREA DE PINTURA DE FAIXA DE RETENÇÃO EXTRA | 0 | m²
ÁREA TOTAL PINTURA DE FAIXA DE PEDESTRE BRANCA | 39.2 | m²
ÁREA TOTAL DE PINTURA REFLETIVA | 57.3897 | m²
PLACA PASSAGEM DE PEDESTRE CÓDIGO A-32 L=0,50m | 2 | unid.
PLACA PARE CÓDIGO - R - 1 L = 0,25m | 10 | unid.
INDICAÇÃO DE RUA | 1 | unid.
PLACA LIMITE DE VELOCIDADE 40KM/H CÓDIGO R - 19 L=0,50m | 2 | Unid.