## PAVIMENTAÇÃO (2)
PAVIMENTAÇÃO
| QTDADE | UNIDADE
EXTENSÃO DO PAVIMENTO | 173.5 | m
LARGURA RUA | 8 | m
ÁREA LIMPA RODAS TOTAL= | 1.7 | unid.
ÁREA DE PAVIMENTAÇÃO | 1389.7 | m²
REVESTIMENTO CBUQ Esp. 4CM - 2,5T/M³ | 138.97 | T
ALÍQUOTA DE CAP UTILIZADO = | 5.75 | %
FORNECIMENTO DE CAP 50/70 | 7.9908 | T
MEIO FIO 15x12x30x100cm (Fck = 25.0 MPa) | 316.31 | m
BASE DE BRITA GRADUADA COMPACTADA esp 10cm | 143.1025 | m³
BRITA LARGURA CONSIDERADA = | 8.15 | m
SUB. BASE MACADAME COMPACTADA esp 13cm | 193.4175 | m³
SUBA BASE MACAME LARGURA DE PISTA EQUIVALENTE= | 8.5 | m
PINTURA DE LIGAÇAO COM EMUSÃO ASFALTICA RR - 2C | 1389.7 | m²
IMPRIMAÇÃO COM ASFALTO DILUÍDO CM-30 | 1389.7 | m²
LARGURA CONSIDERADA PARA CALCULO REGULARIZAÇÃO EQUIVALENTE= | 8.69 | m
REGULARIZAÇÃO DO SUB-LEITO E COMPACT. (M. NIVELADORA) | 1509.415 | m²

## PISOS
QUANTITATIVO GERAL PISO TÁTIL E PISO PAVER
CALÇADA | EXTENSÃO CALÇADA (m) | QUANTIDADE DE MEIO FIO 12CM A SER DESCONTADO | EXTENSÃO CALÇADA EXCLUÍDO MEIO FIO E INCLUSO LIMPA RODA (m) | LARGURA CALÇADA EXCLUSO MEIO FIO (m) | ÁREA CALÇADA EXCLUSO MEIO FIO E INCLUSO LIMPA RODA (m²) | QUANTIDADE DE LIMPA RODAS (UNID.) | LIMPA RODA 0,57m² (m²) | ÁREA DA CALÇADA FORA MEIO FIO E LIMPA RODAS (m²) | QUANT. DE RAMPAS | QUANT. DE PISO TÁTIL ALERTA EM MUDANÇA DE DIREÇÃO | QUANT. DE POSTES | ÁREA DO PISO TÁTIL ALERTA EXTRA (m²) | ÁREA DO PISO TÁTIL ALERTA (m²) | ÁREA DO PISO TÁTIL DIRECIONAL EXTRA (m²) | ÁREA DO PISO TÁTIL DIRECIONAL (m²) | ÁREA TOTAL PISO TÁTIL (m²) | ÁREA TOTAL PAVER EXTRA (m²) | ÁREA TOTAL PAVER (m²)
Q1 | 142 | 4 | 141.52 | 1.88 | 266.0576 | 4 | 2.28 | 263.7776 | 4 | 4 | 4 | 0 | 11.456 | 0 | 45.92 | 57.376 | 0 | 206.4016
Q2 | 142 | 4 | 141.52 | 1.88 | 266.0576 | 4 | 2.28 | 263.7776 | 4 | 4 | 0 | 0 | 8.576 | 0 | 45.92 | 54.496 | 0 | 209.2816
Q3 |  |  | 0 |  | 0 |  | 0 | 0 |  |  |  |  | 0 |  | 0 | 0 |  | 0
Q4 |  |  | 0 |  | 0 |  | 0 | 0 |  |  |  |  | 0 |  | 0 | 0 |  | 0
[5 empty] | 532.1152 |  | 4.56 | 527.5552 |  |  |  |  | 20.032 |  | 91.84 | 111.872 |  | 415.6832

## MEIO FIO
QUANTITATIVO MEIO FIO
(m)
Q1 = | 661.86
Q2=
Q3=
Q4
661.86

## PAVIMENTO
PAVIMENTAÇÃO
| QTDADE | UNIDADE
EXTENSÃO DO PAVIMENTO | 142 | m
LARGURA RUA | 8 | m
ÁREA LIMPA RODAS TOTAL= | 5.1 | unid.
ÁREA DE PAVIMENTAÇÃO | 1141.1 | m²
REVESTIMENTO CBUQ Esp. 4CM - 2,5T/M³ | 114.11 | T
ALÍQUOTA DE CAP UTILIZADO = | 5.75 | %
FORNECIMENTO DE CAP 50/70 | 6.5613 | T
MEIO FIO 15x12x30x100cm (Fck = 25.0 MPa) | 316.31 | m
BASE DE BRITA GRADUADA COMPACTADA esp 10cm | 120.83 | m³
BRITA LARGURA CONSIDERADA = | 8.15 | m
SUB. BASE MACADAME COMPACTADA esp 13cm | 162.01 | m³
SUBA BASE MACAME LARGURA DE PISTA EQUIVALENTE= | 8.5 | m
PINTURA DE LIGAÇAO COM EMUSÃO ASFALTICA RR - 2C | 1141.1 | m²
IMPRIMAÇÃO COM ASFALTO DILUÍDO CM-30 | 1141.1 | m²
LARGURA CONSIDERADA PARA CALCULO REGULARIZAÇÃO EQUIVALENTE= | 8.69 | m
REGULARIZAÇÃO DO SUB-LEITO E COMPACT. (M. NIVELADORA) | 1239.08 | m²

## DRENAGEM
DRENAGEM |  |  |  |  | ∅ DN | DIÂM EXTERNO | Área Tubo (m²)
|  | QTDADE | UNID. |  | 30 | 37 | 0.10752
[5 empty] | 40 | 48 | 0.18096
CAIXA DE BOCA DE LOBO |  | 3 | unid. |  | 50 | 60 | 0.28274
CAIXA DE LIGAÇÃO |  | 2 | unid. |  | 60 | 71.1 | 0.39704
[5 empty] | 80 | 93 | 0.67929
[5 empty] | 100 | 120 | 1.131
[5 empty] | 120 | 144 | 1.6286
CÁLCULO VOLUME CORTE ATERRO |  | QTDADE | UNID. |  | ESCARIF (m³) | REATERRO (m³) | X | Y | ESCAR(M³) | REAT (M³)
TUBOS ∅30cm |  | 10 | m |  | 11 | 9.9248 | 1 | 1.1 | 1.1 | 0.99248
TUBOS ∅40cm |  | 24 | m |  | 31.68 | 27.3371 | 1.1 | 1.2 | 1.32 | 1.139
TUBOS ∅50cm |  | 0 | m |  | 0 | 0 | 1.4 | 1.3 | 1.82 | 1.5373
TUBOS ∅60cm |  | 0 | m |  | 0 | 0 | 1.5 | 1.4 | 2.1 | 1.703
TUBOS ∅80cm |  | 0 | m |  | 0 | 0 | 1.8 | 1.6 | 2.88 | 2.2007
TUBOS ∅100cm |  | 0 | m |  | 0 | 0 | 2.1 | 1.9 | 3.99 | 2.859
TUBOS ∅120cm |  | 0 | m |  | 0 | 0 | 2.3 | 2.1 | 4.83 | 3.2014
[8 empty] | CAIXA DE LIG | 1.2
[8 empty] | BOCA LOBO | 1.2
| EXT. TOTAL TUBOS= | 34 | m | TOTAL= | 48.68 | 37.2619
| COLCHÃO DE BRITA (0,50X0,10)= | 1.2 | m³

## CALÇADA
CALÇADA
| QTDADE | UNIDADE
ÁREA TOTAL DA CALÇADA | 527.5552 | m²
PISO TÁTIL ALERTA | 20.032 | m²
PISO TÁTIL DIRECIONAL | 91.84 | m²
PISO BLOCO DE CONCRETO PAVER | 415.6832 | m²
REGULAR. E COMPACT. COM LASTRO DE PÓ DE BRITA ESP 4cm | 21.1022 | m³
COLCHÃO DE AREIA COMPACTADO ESP 4cm | 21.1022 | m³
REGULARIZAÇÃO MECÂNICA | 527.5552 | m²

## SINALIZAÇÃO
SINALIZAÇÃO HORIZONTAL E VERTICAL
| QTDADE | UNIDADE
EXTENSÃO FAIXA AMARELA TRACEJADA | 76.02 | m
QUANTIDADE DE FAIXA CONTÍNUA 15,00m | 4 | unid.
ÁREA DE PINTURA FAIXA AMARELA EXTRA | 0 | m²
ÁREA DE PINTURA DE FAIXA AMARELA | 8.534 | m²
LARGURA DA FAIXA | 0.1 | m
QUANTIDADE DE PARADAS PARA PEDESTRES | 0 | Unid.
PINTURA DE FAIXA DE PEDESTRE EXTRA | 0 | m²
PINTURA DE FAIXA DE PEDESTRE | 0 | m²
QUANTIDADE DE FAIXA DE RETENÇÃO 4,00m | 4 | unid.
ÁREA DE PINTURA DE FAIXA RETENÇÃO | 8 | m²
ÁREA DE PINTURA DE FAIXA DE RETENÇÃO EXTRA | 0 | m²
ÁREA TOTAL PINTURA DE FAIXA DE PEDESTRE BRANCA | 8 | m²
ÁREA TOTAL DE PINTURA REFLETIVA | 16.534 | m²
PLACA PASSAGEM DE PEDESTRE CÓDIGO A-32 L=0,50m | 0 | unid.
PLACA PARE CÓDIGO - R - 1 L = 0,25m | 4 | unid.
INDICAÇÃO DE RUA | 1 | unid.
PLACA LIMITE DE VELOCIDADE 40KM/H CÓDIGO R - 19 L=0,50m | 1 | Unid.