## PISOS
CALÇADA | EXTENSÃO CALÇADA (m) | QUANTIDADE DE MEIO FIO 12CM A SER DESCONTADO | EXTENSÃO CALÇADA EXCLUÍDO MEIO FIO E INCLUSO LIMPA RODA (m) | LARGURA CALÇADA EXCLUSO MEIO FIO (m) | ÁREA CALÇADA EXCLUSO MEIO FIO E INCLUSO LIMPA RODA (m²) | QUANTIDADE DE LIMPA RODAS (UNID.) | LIMPA RODA 0,57m² (m²) | ÁREA DA CALÇADA FORA MEIO FIO E LIMPA RODAS (m²) | QUANT. DE RAMPAS | QUANT. DE PISO TÁTIL ALERTA EM MUDANÇA DE DIREÇÃO | QUANT. DE POSTES | ÁREA DO PISO TÁTIL ALERTA EXTRA (m²) | ÁREA DO PISO TÁTIL ALERTA (m²) | ÁREA DO PISO TÁTIL DIRECIONAL EXTRA (m²) | ÁREA DO PISO TÁTIL DIRECIONAL (m²) | ÁREA TOTAL PISO TÁTIL (m²) | ÁREA TOTAL PAVER EXTRA (m²) | ÁREA TOTAL PAVER (m²)
Q1 | 388.9 | 4 | 388.42 | 3.38 | 1312.8596 | 3 | 1.71 | 1311.1496 | 6 | 4 | 0 | 0 | 19.744 | 0 | 140.68 | 160.424 | 0 | 1150.7256
Q2 | 376.9 | 4 | 376.42 | 3.38 | 1272.2996 | 3 | 1.71 | 1270.5896 | 8 | 4 | 12 | 0 | 34.752 | 0 | 131.4 | 166.152 | 0 | 1104.4376
Q3 |  |  | 0 |  | 0 |  | 0 | 0 |  |  |  |  | 0 |  | 0 | 0 |  | 0
Q4 |  |  | 0 |  | 0 |  | 0 | 0 |  |  |  |  | 0 |  | 0 | 0 |  | 0
[5 empty] | 2585.1592 |  | 3.42 | 2581.7392 |  |  |  |  | 54.496 |  | 272.08 | 326.576 |  | 2255.1632

## MEIO FIO
QUANTITATIVO MEIO FIO
(m)
Q1 =
Q2=
Q3=
Q4

## PAVIMENTAÇÃO
PAVIMENTAÇÃO
| QTDADE | UNIDADE
EXTENSÃO DO PAVIMENTO | 404.643 | m
LARGURA RUA | 8 | m
ÁREA LIMPA RODAS TOTAL= | 3.4 | unid.
ÁREA DE PAVIMENTAÇÃO | 3240.544 | m²
REVESTIMENTO CBUQ Esp. 4CM - 2,5T/M³ | 324.0544 | T
ALÍQUOTA DE CAP UTILIZADO = | 5.75 | %
FORNECIMENTO DE CAP 50/70 | 18.6331 | T
MEIO FIO 15x12x30x100cm (Fck = 25.0 MPa) | 767.56 | m
BASE DE BRITA GRADUADA COMPACTADA esp 10cm | 333.184 | m³
BRITA LARGURA CONSIDERADA = | 8.15 | m
SUB. BASE MACADAME COMPACTADA esp 13cm | 450.5305 | m³
SUBA BASE MACAME LARGURA DE PISTA EQUIVALENTE= | 8.5 | m
PINTURA DE LIGAÇAO COM EMUSÃO ASFALTICA RR - 2C | 3240.544 | m²
IMPRIMAÇÃO COM ASFALTO DILUÍDO CM-30 | 3240.544 | m²
LARGURA CONSIDERADA PARA CALCULO REGULARIZAÇÃO EQUIVALENTE= | 8.69 | m
REGULARIZAÇÃO DO SUB-LEITO E COMPACT. (M. NIVELADORA) | 3519.7477 | m²

## DRENAGEM
DRENAGEM |  |  |  |  | ∅ DN | DIÂM EXTERNO | Área Tubo (m²)
|  | QTDADE | UNID. |  | 30 | 37 | 0.10752
[5 empty] | 40 | 48 | 0.18096
CAIXA DE BOCA DE LOBO |  | 18 | unid. |  | 50 | 60 | 0.28274
CAIXA DE LIGAÇÃO |  | 11 | unid. |  | 60 | 71.1 | 0.39704
[5 empty] | 80 | 93 | 0.67929
[5 empty] | 100 | 120 | 1.131
[5 empty] | 120 | 144 | 1.6286
CÁLCULO VOLUME CORTE ATERRO |  | QTDADE | UNID. |  | ESCARIF (m³) | REATERRO (m³) | X | Y | ESCAR(M³) | REAT (M³)
TUBOS ∅30cm |  | 90 | m |  | 99 | 89.3231 | 1 | 1.1 | 1.1 | 0.99248
TUBOS ∅40cm |  | 360 | m |  | 475.2 | 410.0559 | 1.1 | 1.2 | 1.32 | 1.139
TUBOS ∅50cm |  | 0 | m |  | 0 | 0 | 1.4 | 1.3 | 1.82 | 1.5373
TUBOS ∅60cm |  | 0 | m |  | 0 | 0 | 1.5 | 1.4 | 2.1 | 1.703
TUBOS ∅80cm |  | 0 | m |  | 0 | 0 | 1.8 | 1.6 | 2.88 | 2.2007
TUBOS ∅100cm |  | 0 | m |  | 0 | 0 | 2.1 | 1.9 | 3.99 | 2.859
TUBOS ∅120cm |  | 0 | m |  | 0 | 0 | 2.3 | 2.1 | 4.83 | 3.2014
[8 empty] | CAIXA DE LIG | 1.2
[8 empty] | BOCA LOBO | 1.2
| EXT. TOTAL TUBOS= | 450 | m | TOTAL= | 609 | 499.379
| COLCHÃO DE BRITA (0,50X0,10)= | 18 | m³

## CALÇADA
CALÇADA
| QTDADE | UNIDADE
ÁREA TOTAL DA CALÇADA | 2581.7392 | m²
PISO TÁTIL ALERTA | 54.496 | m²
PISO TÁTIL DIRECIONAL | 272.08 | m²
PISO BLOCO DE CONCRETO PAVER | 2255.1632 | m²
REGULAR. E COMPACT. COM LASTRO DE PÓ DE BRITA ES 4cm | 103.2696 | m³
COLCHÃO DE AREIA COMPACTADO ESP 4cm | 103.2696 | m³
REGULARIZAÇÃO MECÂNICA | 2581.7392 | m²

## SINALIZAÇÃO
SINALIZAÇÃO HORIZONTAL E VERTICAL
| QTDADE | UNIDADE
EXTENSÃO FAIXA AMARELA TRACEJADA | 262.59 | m
QUANTIDADE DE FAIXA CONTÍNUA 15,00m | 6 | unid.
ÁREA DE PINTURA FAIXA AMARELA EXTRA | 0 | m²
ÁREA DE PINTURA DE FAIXA AMARELA | 17.753 | m²
LARGURA DA FAIXA | 0.1 | m
QUANTIDADE DE PARADAS PARA PEDESTRES | 4 | Unid.
PINTURA DE FAIXA DE PEDESTRE EXTRA | 0 | m²
PINTURA DE FAIXA DE PEDESTRE | 38.4 | m²
QUANTIDADE DE FAIXA DE RETENÇÃO 4,00m | 4 | unid.
ÁREA DE PINTURA DE FAIXA RETENÇÃO | 8 | m²
ÁREA DE PINTURA DE FAIXA DE RETENÇÃO EXTRA | 0 | m²
ÁREA TOTAL PINTURA DE FAIXA DE PEDESTRE BRANCA | 46.4 | m²
ÁREA TOTAL DE PINTURA REFLETIVA | 64.153 | m²
PLACA PASSAGEM DE PEDESTRE CÓDIGO A-32 L=0,50m | 7 | unid.
PLACA PARE CÓDIGO - R - 1 L = 0,25m | 6 | unid.
INDICAÇÃO DE RUA | 1 | unid.
PLACA LIMITE DE VELOCIDADE 40KM/H CÓDIGO R - 19 L=0,50m | 2 | Unid.