## PISOS
QUANTITATIVO GERAL PISO TÁTIL E PISO PAVER
CALÇADA | EXTENSÃO CALÇADA (m) | QUANTIDADE DE MEIO FIO 12CM A SER DESCONTADO | EXTENSÃO CALÇADA EXCLUÍDO MEIO FIO E INCLUSO LIMPA RODA (m) | LARGURA CALÇADA EXCLUSO MEIO FIO (m) | ÁREA CALÇADA EXCLUSO MEIO FIO E INCLUSO LIMPA RODA (m²) | QUANTIDADE DE LIMPA RODAS (UNID.) | LIMPA RODA 0,57m² (m²) | ÁREA DA CALÇADA FORA MEIO FIO E LIMPA RODAS (m²) | QUANT. DE RAMPAS | QUANT. DE PISO TÁTIL ALERTA EM MUDANÇA DE DIREÇÃO | QUANT. DE POSTES | ÁREA DO PISO TÁTIL ALERTA EXTRA (m²) | ÁREA DO PISO TÁTIL ALERTA (m²) | ÁREA DO PISO TÁTIL DIRECIONAL EXTRA (m²) | ÁREA DO PISO TÁTIL DIRECIONAL (m²) | ÁREA TOTAL PISO TÁTIL (m²) | ÁREA TOTAL PAVER EXTRA (m²) | ÁREA TOTAL PAVER (m²)
Q1 | 70.51 | 3 | 70.15 | 1.88 | 131.882 | 3 | 1.71 | 130.172 | 2 | 3 | 0 | 0 | 4.448 | 0 | 22.284 | 26.732 | 0.85 | 104.29
Q2 | 76.2 | 3 | 75.84 | 1.88 | 142.5792 | 3 | 1.71 | 140.8692 | 2 | 3 | 3 | 0 | 6.608 | 0 | 24.56 | 31.168 | 0 | 109.7012
Q3 | 0 | 0 | 0 | 1.88 | 0 | 0 | 0 | 0 | 0 | 0 | 0 | 0 | 0 | 0 | 0 | 0 | 0 | 0
Q4 | 0 | 0 | 0 | 1.38 | 0 | 0 | 0 | 0 | 0 | 0 | 0 | 0 | 0 | 0 | 0 | 0 | 0 | 0
[5 empty] | 274.4612 |  | 3.42 | 271.0412 |  |  |  |  | 11.056 |  | 46.844 | 57.9 |  | 213.1412

## MEIO FIO
QUANTITATIVO MEIO FIO
(m)
Q1 =
Q2=
Q3=
Q4
0

## PAVIMENTAÇÃO
PAVIMENTAÇÃO
| QTDADE | UNIDADE
EXTENSÃO DO PAVIMENTO | 85.45 | m
LARGURA RUA | 8 | m
LIMPA RODA 0,85 M² | 5 | unid.
LIMPA RODA EXTRA 1,74M² | 1 | unid.
REVESTIMENTO LAJOTA DE CONCRETO SEXTAVADA 8cm (Fck=35,0 MPa) | 689.59 | m²
MEIO FIO 15x12x30x100cm (Fck = 25.0 MPa) | 178.27 | m
BASE DE BRITA GRADUADA COMPACTADA esp10cm | 68.959 | m³
COCHÃO DE AREIÀ COMPACTADO esp 5cm | 34.18 | m³
REGULARIZAÇÃODO PAV. COM PÓ DE PEDRA BRITADA esp 0,005m | 3.418 | m²
REGULARIZAÇÃO DO SUB-LEITO E COMPACT. (M. NIVELADORA) | 689.59 | m²

## DRENAGEM
DRENAGEM |  |  |  | ∅ DN | DIÂM EXTERNO | Área Tubo (m²)
| QTDADE | UNIDADE |  | 30 | 37 | 0.10752
|  |  |  | 40 | 48 | 0.18096
CAIXA DE BOCA DE LOBO | 4 | unid. |  | 50 | 60 | 0.28274
CAIXA DE LIGAÇÃO | 2 | unid. |  | 60 | 71.1 | 0.39704
|  |  |  | 80 | 93 | 0.67929
|  |  |  | 100 | 120 | 1.131 | CONSIDERADOS TODOS COMPACTADOS
|  |  |  | 120 | 144 | 1.6286
CÁLCULO VOLUME CORTE ATERRO | QTDADE | UNIDADE |  | ESCARIF (m³) | REATERRO (m³) | X | Y | ESCAR(M³) | REAT (M³)
TUBOS ∅30cm | 20 | m |  | 22 | 19.8496 | 1 | 1.1 | 1.1 | 0.99248
TUBOS ∅40cm | 57 | m |  | 75.24 | 64.9255 | 1.1 | 1.2 | 1.32 | 1.139
TUBOS ∅50cm | 0 | m |  | 0 | 0 | 1.4 | 1.3 | 1.82 | 1.5373
TUBOS ∅60cm | 0 | m |  | 0 | 0 | 1.5 | 1.4 | 2.1 | 1.703
TUBOS ∅80cm | 0 | m |  | 0 | 0 | 1.8 | 1.6 | 2.88 | 2.2007
TUBOS ∅100cm | 0 | m |  | 0 | 0 | 2.1 | 1.9 | 3.99 | 2.859
TUBOS ∅120cm | 0 | m |  | 0 | 0 | 2.3 | 2.1 | 4.83 | 3.2014
[7 empty] | CAIXA DE LIG | 1.2
|  |  | TOTAL= | 104.44 | 84.7751 |  | BOCA LOBO | 1.2

## CALÇADA
CALÇADA
| QTDADE | UNIDADE
ÁREA TOTAL DA CALÇADA | 271.0412 | m²
PISO TÁTIL ALERTA | 11.056 | m²
PISO TÁTIL DIRECIONAL | 46.844 | m²
PISO BLOCO DE CONCRETO PAVER | 213.1412 | m²
REGULAR. E COMPACT. COM LASTRO DE PÓ DE BRITA ESP 4cm | 10.8416 | m³
COLCHÃO DE AREIA COMPACTADO ESP 4cm | 10.8416 | m³
REGULARIZAÇÃO MECÂNICA | 271.0412 | m²

## SINALIZAÇÃO
SINALIZAÇÃO HORIZONTAL E VERTICAL
| QTDADE | UNIDADE
EXTENSÃO FAIXA AMARELA TRACEJADA | 0 | m
QUANTIDADE DE FAIXA CONTÍNUA 15,00m | 0 | unid.
ÁREA DE PINTURA FAIXA AMARELA EXTRA | 0 | m²
ÁREA DE PINTURA DE FAIXA AMARELA | 0 | m²
LARGURA DA FAIXA | 0 | m
QUANTIDADE DE PARADAS PARA PEDESTRES | 0 | Unid.
PINTURA DE FAIXA DE PEDESTRE EXTRA | 0 | m²
PINTURA DE FAIXA DE PEDESTRE | 0 | m²
QUANTIDADE DE FAIXA DE RETENÇÃO | 0 | unid.
ÁREA DE PINTURA DE FAIXA RETENÇÃO | 0 | m²
ÁREA TOTAL PINTURA DE FAIXA DE PEDESTRE BRANCA | 0 | m²
PLACA PASSAGEM DE PEDESTRE CÓDIGO A-32 L=0,50m | 0 | unid.
PLACA PARE CÓDIGO - R - 1 L = 0,25m | 4 | unid.
INDICAÇÃO DE RUA | 1 | unid.
PLACA LIMITE DE VELOCIDADE 40KM/H CÓDIGO R - 19 L=0,50m | 1 | Unid.