## PISOS
QUANTITATIVO GERAL PISO TÁTIL E PISO PAVER
CALÇADA | EXTENSÃO CALÇADA (m) | QUANTIDADE DE MEIO FIO 12CM A SER DESCONTADO | EXTENSÃO CALÇADA EXCLUÍDO MEIO FIO E INCLUSO LIMPA RODA (m) | LARGURA CALÇADA EXCLUSO MEIO FIO (m) | ÁREA CALÇADA EXCLUSO MEIO FIO E INCLUSO LIMPA RODA (m²) | QUANTIDADE DE LIMPA RODAS (UNID.) | LIMPA RODA 0,57m² (m²) | ÁREA DA CALÇADA FORA MEIO FIO E LIMPA RODAS (m²) | QUANT. DE RAMPAS | QUANT. DE PISO TÁTIL ALERTA EM MUDANÇA DE DIREÇÃO | QUANT. DE POSTES | ÁREA DO PISO TÁTIL ALERTA EXTRA (m²) | ÁREA DO PISO TÁTIL ALERTA (m²) | ÁREA DO PISO TÁTIL DIRECIONAL EXTRA (m²) | ÁREA DO PISO TÁTIL DIRECIONAL (m²) | ÁREA TOTAL PISO TÁTIL (m²) | ÁREA TOTAL PAVER EXTRA (m²) | ÁREA TOTAL PAVER (m²)
Q1 | 433.6 | 11 | 432.28 | 1.88 | 812.6864 | 11 | 6.27 | 806.4164 | 9 | 11 | 7 | 0 | 24.656 | 0 | 148 | 172.656 | 0 | 633.7604
Q2 | 214.01 | 6 | 213.29 | 3.38 | 720.9202 | 6 | 3.42 | 717.5002 | 5 | 6 | 5 | 0 | 20.48 | 0 | 71.524 | 92.004 | 0 | 625.4962
Q3 | 550.12 | 5 | 549.52 | 1.88 | 1033.0976 | 5 | 2.85 | 1030.2476 | 9 | 5 | 0 | 0 | 18.656 | 0 | 197.488 | 216.144 | 0 | 814.1036
Q4 | 166.71 | 3 | 166.35 | 3.38 | 562.263 | 3 | 1.71 | 560.553 | 4 | 3 | 0 | 0 | 13.216 | 0 | 56.284 | 69.5 | 0 | 491.053
[5 empty] | 3128.9672 |  | 14.25 | 3114.7172 |  |  |  |  | 77.008 |  | 473.296 | 550.304 |  | 2564.4132

## MEIO FIO
QUANTITATIVO MEIO FIO
(m)
Q1 = | 615.89
Q2= | 47.56
Q3= | 659.42
Q4 | 53.46
Q5 | 3.11
Q6 | 11.83
1391.27

## PAVIMENTAÇÃO
PAVIMENTAÇÃO
| QTDADE | UNIDADE
EXTENSÃO DO PAVIMENTO | 744.94 | m
LARGURA RUA | 8 | m
LIMPA RODA 0,85 M² | 0 | unid.
LIMPA RODA EXTRA 364,39m² | 1 | unid.
REVESTIMENTO LAJOTA DE CONCRETO SEXTAVADA 8cm (Fck=35,0 MPa) | 6323.91 | m²
MEIO FIO 15x12x30x100cm (Fck = 25.0 MPa) | 1560.1 | m
BASE DE BRITA GRADUADA COMPACTADA esp10cm | 632.391 | m³
COCHÃO DE AREIÀ COMPACTADO esp 5cm | 316.1955 | m³
REGULARIZAÇÃODO PAV. COM PÓ DE PEDRA BRITADA esp 0,005m | 31.6196 | m³
REGULARIZAÇÃO DO SUB-LEITO E COMPACT. (M. NIVELADORA) | 6323.91 | m²

## DRENAGEM
DRENAGEM |  |  |  | ∅ DN | DIÂM EXTERNO | Área Tubo (m²)
| QTDADE | UNIDADE |  | 30 | 37 | 0.10752
|  |  |  | 40 | 48 | 0.18096
CAIXA DE BOCA DE LOBO | 28 | unid. |  | 50 | 60 | 0.28274
CAIXA DE LIGAÇÃO | 15 | unid. |  | 60 | 71.1 | 0.39704
|  |  |  | 80 | 93 | 0.67929
|  |  |  | 100 | 120 | 1.131 | CONSIDERADOS TODOS COMPACTADOS
|  |  |  | 120 | 144 | 1.6286
CÁLCULO VOLUME CORTE ATERRO | QTDADE | UNIDADE |  | ESCARIF (m³) | REATERRO (m³) | X | Y | ESCAR(M³) | REAT (M³)
TUBOS ∅30cm | 158 | m |  | 173.8 | 156.8117 | 1 | 1.1 | 1.1 | 0.99248
TUBOS ∅40cm | 58 | m |  | 76.56 | 66.0646 | 1.1 | 1.2 | 1.32 | 1.139
TUBOS ∅50cm | 110 | m |  | 200.2 | 169.0982 | 1.4 | 1.3 | 1.82 | 1.5373
TUBOS ∅60cm | 0 | m |  | 0 | 0 | 1.5 | 1.4 | 2.1 | 1.703
TUBOS ∅80cm | 45 | m |  | 129.6 | 99.0319 | 1.8 | 1.6 | 2.88 | 2.2007
TUBOS ∅100cm | 182 | m |  | 726.18 | 520.3428 | 2.1 | 1.9 | 3.99 | 2.859
TUBOS ∅120cm | 0 | m |  | 0 | 0 | 2.3 | 2.1 | 4.83 | 3.2014
[7 empty] | CAIXA DE LIG | 1.2
|  |  | TOTAL= | 1324.34 | 1011.3492 |  | BOCA LOBO | 1.2

## CALÇADA
CALÇADA
| QTDADE | UNIDADE
ÁREA TOTAL DA CALÇADA | 3114.7172 | m²
PISO TÁTIL ALERTA | 77.008 | m²
PISO TÁTIL DIRECIONAL | 473.296 | m²
PISO BLOCO DE CONCRETO PAVER | 2564.4132 | m²
REGULAR. E COMPACT. COM LASTRO DE PÓ DE BRITA ESP 4cm | 124.5887 | m³
COLCHÃO DE AREIA COMPACTADO ESP 4cm | 124.5887 | m³
REGULARIZAÇÃO MECÂNICA | 3114.7172 | m²

## SINALIZAÇÃO
SINALIZAÇÃO HORIZONTAL E VERTICAL
| QTDADE | UNIDADE
EXTENSÃO FAIXA AMARELA TRACEJADA | 0 | m
QUANTIDADE DE FAIXA CONTÍNUA 15,00m | 3 | unid.
ÁREA DE PINTURA FAIXA AMARELA EXTRA | 0 | m²
ÁREA DE PINTURA DE FAIXA AMARELA | 4.5 | m²
LARGURA DA FAIXA | 0.1 | m
QUANTIDADE DE PARADAS PARA PEDESTRES | 3 | Unid.
PINTURA DE FAIXA DE PEDESTRE EXTRA | 0 | m²
PINTURA DE FAIXA DE PEDESTRE | 28.8 | m²
QUANTIDADE DE FAIXA DE RETENÇÃO | 3 | unid.
ÁREA DE PINTURA DE FAIXA RETENÇÃO | 6 | m²
ÁREA TOTAL PINTURA DE FAIXA DE PEDESTRE BRANCA | 34.8 | m²
PLACA PASSAGEM DE PEDESTRE CÓDIGO A-32 L=0,50m | 3 | unid.
PLACA PARE CÓDIGO - R - 1 L = 0,25m | 15 | unid.
INDICAÇÃO DE RUA | 2 | unid.
PLACA LIMITE DE VELOCIDADE 40KM/H CÓDIGO R - 19 L=0,50m | 3 | Unid.

## PISO TÁTIL CÁLCULO POR ÁREAS
QUANTITATIVO GERAL PISO TÁTIL E PISO PAVER
CALÇADA | EXTENSÃO DA CALÇADA COM PISO TÁTIL EXCETO LIMPA RODA (m) | ÁREA DE MEIO FIO (L x 0,12)(M²) | EXTENSÃO CALÇADA EXCLUÍDO MEIO FIO E INCLUSO A PARTE DO LIMPA RODAS (m) | SOMATÓRIO DAS LARGURAS DAS CALÇADAS ONDE SERÃO FEITAS RAMPAS (m) | ÁREA CALÇADA TOTAL HACHURAS DESENHO (m²) | QUANTIDADE DE LIMPA RODAS (UNID.) | LIMPA RODA 0,57m² (m²) | ÁREA DA CALÇADA FORA MEIO FIO (m²) | QUANT. DE RAMPAS | QUANT. DE PISO TÁTIL ALERTA EM MUDANÇA DE DIREÇÃO | QUANT. DE POSTES | ÁREA DO PISO TÁTIL ALERTA EXTRA (m²) | ÁREA DO PISO TÁTIL ALERTA (m²) | ÁREA DO PISO TÁTIL DIRECIONAL EXTRA (m²) | ÁREA DO PISO TÁTIL DIRECIONAL (m²) | ÁREA TOTAL PISO TÁTIL (m²) | ÁREA TOTAL PAVER EXTRA (m²) | ÁREA TOTAL PAVER (m²)
Q1 | 467.3 | 73.9068 | 458.4312 | 30.69 | 1427.24 | 15 | 8.55 | 1353.3332 | 11 | 15 | 13 | 0 | 70.452 | 0 | 174.28 | 244.732 | 0 | 1108.6012
Q2 | 41.69 | 5.7072 | 41.0051 | 7.64 | 173.1 | 1 | 0.57 | 172.53 | 2 | 2 | 1 | 0 | 16.944 | 0 | 12.996 | 29.94 | 0 | 142.59
Q3 | 439.12 | 79.1304 | 429.6244 | 1.88 | 1442.87 | 2 | 1.14 | 1441.73 | 11 | 7 | 0 | 0 | 3.44 | 1.5 | 154.108 | 157.548 | 0 | 1284.182
Q4 | 74.28 | 6.4152 | 73.5102 | 1.38 | 176.08 | 2 | 1.14 | 174.94 | 2 | 2 | 0 | 0 | 3.8 | 0 | 26.832 | 30.632 | 0 | 144.308
[5 empty] | 3219.29 |  | 11.4 | 3142.5332 |  |  |  |  | 94.636 |  | 368.216 | 462.852 |  | 2679.6812