## PISOS
QUANTITATIVO GERAL PISO TÁTIL E PISO PAVER
CALÇADA | EXTENSÃO CALÇADA (m) | QUANTIDADE DE MEIO FIO 12CM A SER DESCONTADO | EXTENSÃO CALÇADA EXCLUÍDO MEIO FIO E INCLUSO LIMPA RODA (m) | LARGURA CALÇADA EXCLUSO MEIO FIO (m) | ÁREA CALÇADA EXCLUSO MEIO FIO E INCLUSO LIMPA RODA (m²) | QUANTIDADE DE LIMPA RODAS (UNID.) | LIMPA RODA 0,57m² (m²) | ÁREA DA CALÇADA FORA MEIO FIO E LIMPA RODAS (m²) | QUANT. DE RAMPAS | QUANT. DE PISO TÁTIL ALERTA EM MUDANÇA DE DIREÇÃO | QUANT. DE POSTES | ÁREA DO PISO TÁTIL ALERTA EXTRA (m²) | ÁREA DO PISO TÁTIL ALERTA (m²) | ÁREA DO PISO TÁTIL DIRECIONAL EXTRA (m²) | ÁREA DO PISO TÁTIL DIRECIONAL (m²) | ÁREA TOTAL PISO TÁTIL (m²) | ÁREA TOTAL PAVER EXTRA (m²) | ÁREA TOTAL PAVER (m²)
Q1 | 235.53 | 2 | 235.29 | 1.88 | 442.3452 | 1 | 0.57 | 441.7752 | 2 | 2 | 7 | 0 | 9.328 | 0 | 89.252 | 98.58 | 0 | 343.1952
Q2 | 67.66 | 3 | 67.3 | 1.88 | 126.524 | 3 | 1.71 | 124.814 | 2 | 3 | 1 | 0 | 5.168 | 0 | 21.144 | 26.312 | 0 | 98.502
Q3 | 212.126 | 3 | 211.766 | 1.68 | 355.7669 | 3 | 1.71 | 354.0569 | 2 | 3 | 0 | 0 | 4.128 | 0 | 78.9304 | 83.0584 | 0 | 270.9985
Q4 | 73.42 | 3 | 73.06 | 1.88 | 137.3528 | 2 | 1.14 | 136.2128 | 2 | 3 | 0 | 0 | 4.448 | 0 | 23.928 | 28.376 | 0 | 107.8368
[5 empty] | 1061.9889 |  | 5.13 | 1056.8589 |  |  |  |  | 23.072 |  | 213.2544 | 236.3264 |  | 820.5325

## MEIO FIO
QUANTITATIVO MEIO FIO
(m)
Q1 = | 236.52
Q2= | 73.3
Q3= | 215.18
Q4 | 78.19
Q5 | 0
Q6 | 0
603.19

## PAVIMENTAÇÃO
PAVIMENTAÇÃO
| QTDADE | UNIDADE
EXTENSÃO DO PAVIMENTO | 320 | m
LARGURA RUA | 8 | m
LIMPA RODA 0,85 M² | 0 | unid.
LIMPA RODA EXTRA 119,879m² | 1 | unid.
REVESTIMENTO LAJOTA DE CONCRETO SEXTAVADA 8cm (Fck=35,0 MPa) | 2679.879 | m²
MEIO FIO DE TRAVAMENTO 10x30x100cm (Fck = 15.0 MPa) | 84 | m
MEIO FIO 15x12x30x100cm (Fck = 25.0 MPa) | 607.19 | m
BASE DE BRITA GRADUADA COMPACTADA esp10cm | 267.9879 | m³
COCHÃO DE AREIÀ COMPACTADO esp 5cm | 133.994 | m³
REGULARIZAÇÃODO PAV. COM PÓ DE PEDRA BRITADA esp 0,005m | 13.3994 | m³
REGULARIZAÇÃO DO SUB-LEITO E COMPACT. (M. NIVELADORA) | 2679.879 | m²

## DRENAGEM
DRENAGEM |  |  |  |  | ∅ DN | DIÂM EXTERNO | Área Tubo (m²)
|  | QTDADE | UNIDADE |  | 30 | 37 | 0.10752
[5 empty] | 40 | 48 | 0.18096
CAIXA DE BOCA DE LOBO |  | 16 | unid. |  | 50 | 60 | 0.28274
CAIXA DE LIGAÇÃO |  | 15 | unid. |  | 60 | 71.1 | 0.39704
[5 empty] | 80 | 93 | 0.67929
[5 empty] | 100 | 120 | 1.131 | CONSIDERADOS TODOS COMPACTADOS
[5 empty] | 120 | 144 | 1.6286
CÁLCULO VOLUME CORTE ATERRO |  | QTDADE | UNIDADE |  | ESCARIF (m³) | REATERRO (m³) | X | Y | ESCAR(M³) | REAT (M³)
TUBOS ∅30cm |  | 85 | m |  | 93.5 | 84.3607 | 1 | 1.1 | 1.1 | 0.99248
TUBOS ∅40cm |  | 234 | m |  | 308.88 | 266.5364 | 1.1 | 1.2 | 1.32 | 1.139
TUBOS ∅50cm |  | 64 | m |  | 116.48 | 98.3844 | 1.4 | 1.3 | 1.82 | 1.5373
TUBOS ∅60cm |  | 0 | m |  | 0 | 0 | 1.5 | 1.4 | 2.1 | 1.703
TUBOS ∅80cm |  | 0 | m |  | 0 | 0 | 1.8 | 1.6 | 2.88 | 2.2007
TUBOS ∅100cm |  | 0 | m |  | 0 | 0 | 2.1 | 1.9 | 3.99 | 2.859
TUBOS ∅120cm |  | 0 | m |  | 0 | 0 | 2.3 | 2.1 | 4.83 | 3.2014
[8 empty] | CAIXA DE LIG | 1.2
[8 empty] | BOCA LOBO | 1.2
| TOTAL TUBOS= | 383 | m | TOTAL= | 556.06 | 449.2815
| COLCHÃO DE BRITA (0,50X0,10)= | 14.9 | m³

## CALÇADA
CALÇADA
| QTDADE | UNIDADE
ÁREA TOTAL DA CALÇADA | 1056.8589 | m²
PISO TÁTIL ALERTA | 23.072 | m²
PISO TÁTIL DIRECIONAL | 213.2544 | m²
PISO BLOCO DE CONCRETO PAVER | 820.5325 | m²
REGULAR. E COMPACT. COM LASTRO DE PÓ DE BRITA ESP 4cm | 42.2744 | m³
COLCHÃO DE AREIA COMPACTADO ESP 4cm | 42.2744 | m³
REGULARIZAÇÃO MECÂNICA | 1056.8589 | m²

## SINALIZAÇÃO
SINALIZAÇÃO HORIZONTAL E VERTICAL
| QTDADE | UNIDADE
EXTENSÃO FAIXA AMARELA TRACEJADA | 0 | m
QUANTIDADE DE FAIXA CONTÍNUA 15,00m | 3 | unid.
ÁREA DE PINTURA FAIXA AMARELA EXTRA | 0 | m²
ÁREA DE PINTURA DE FAIXA AMARELA | 4.5 | m²
LARGURA DA FAIXA | 0.1 | m
QUANTIDADE DE PARADAS PARA PEDESTRES | 3 | Unid.
PINTURA DE FAIXA DE PEDESTRE EXTRA | 0 | m²
PINTURA DE FAIXA DE PEDESTRE | 28.8 | m²
QUANTIDADE DE FAIXA DE RETENÇÃO | 3 | unid.
ÁREA DE PINTURA DE FAIXA RETENÇÃO | 6 | m²
ÁREA TOTAL PINTURA DE FAIXA DE PEDESTRE BRANCA | 34.8 | m²
PLACA PASSAGEM DE PEDESTRE CÓDIGO A-32 L=0,50m | 3 | unid.
PLACA PARE CÓDIGO - R - 1 L = 0,25m | 4 | unid.
INDICAÇÃO DE RUA | 1 | unid.
PLACA LIMITE DE VELOCIDADE 40KM/H CÓDIGO R - 19 L=0,50m | 1 | Unid.

## PISO TÁTIL CÁLCULO POR ÁREAS
QUANTITATIVO GERAL PISO TÁTIL E PISO PAVER
CALÇADA | EXTENSÃO DA CALÇADA COM PISO TÁTIL EXCETO LIMPA RODA (m) | ÁREA DE MEIO FIO (L x 0,12)(M²) | SOMATÓRIO DAS LARGURAS DAS CALÇADAS ONDE SERÃO FEITAS RAMPAS (m) | ÁREA CALÇADA TOTAL HACHURAS DESENHO (m²) | QUANTIDADE DE LIMPA RODAS (UNID.) | LIMPA RODA 0,57m² (m²) | ÁREA DA CALÇADA FORA MEIO FIO (m²) | QUANT. DE RAMPAS | QUANT. DE PISO TÁTIL ALERTA EM MUDANÇA DE DIREÇÃO | QUANT. DE POSTES | ÁREA DO PISO TÁTIL ALERTA EXTRA (m²) | ÁREA DO PISO TÁTIL ALERTA (m²) | ÁREA DO PISO TÁTIL DIRECIONAL EXTRA (m²) | ÁREA DO PISO TÁTIL DIRECIONAL (m²) | ÁREA TOTAL PISO TÁTIL (m²) | ÁREA TOTAL PAVER EXTRA (m²) | ÁREA TOTAL PAVER (m²)
Q1 | 235.53 | 28.3824 | 4 | 474.2 | 1 | 0.57 | 445.8176 | 2 | 1 | 6 | 0 | 12.624 | 0 | 90.532 | 103.156 | 0 | 342.6616
Q2 | 59.74 | 8.796 | 4.12 | 136.88 | 3 | 1.71 | 135.17 | 2 | 3 | 1 | 0 | 10.064 | 0 | 21.816 | 31.88 | 0 | 103.29
Q3 | 203.37 | 25.8216 | 3.55 | 358.52 | 3 | 1.71 | 356.81 | 2 | 4 | 0 | 0 | 8.46 | 1.5 | 80.768 | 89.228 | 0 | 267.582
Q4 | 74.28 | 9.3828 | 4 | 138.73 | 3 | 1.71 | 137.02 | 2 | 3 | 0 | 0 | 9.2 | 0 | 27.632 | 36.832 | 0 | 100.188
|  |  |  | 1108.33 |  | 5.7 | 1074.8176 |  |  |  |  | 40.348 |  | 220.748 | 261.096 |  | 813.7216