## PISOS
QUANTITATIVO GERAL PISO TÁTIL E PISO PAVER
CALÇADA | EXTENSÃO CALÇADA (m) | QUANTIDADE DE MEIO FIO 12CM A SER DESCONTADO | EXTENSÃO CALÇADA EXCLUÍDO MEIO FIO E INCLUSO LIMPA RODA (m) | LARGURA CALÇADA EXCLUSO MEIO FIO (m) | ÁREA CALÇADA EXCLUSO MEIO FIO E INCLUSO LIMPA RODA (m²) | QUANTIDADE DE LIMPA RODAS (UNID.) | LIMPA RODA 0,57m² (m²) | ÁREA DA CALÇADA FORA MEIO FIO E LIMPA RODAS (m²) | QUANT. DE RAMPAS | QUANT. DE PISO TÁTIL ALERTA EM MUDANÇA DE DIREÇÃO | QUANT. DE POSTES | ÁREA DO PISO TÁTIL ALERTA EXTRA (m²) | ÁREA DO PISO TÁTIL ALERTA (m²) | ÁREA DO PISO TÁTIL DIRECIONAL EXTRA (m²) | ÁREA DO PISO TÁTIL DIRECIONAL (m²) | ÁREA TOTAL PISO TÁTIL (m²) | ÁREA TOTAL PAVER EXTRA (m²) | ÁREA TOTAL PAVER (m²)
Q1 | 266.35 | 10 | 265.15 | 1.88 | 498.482 | 10 | 5.7 | 492.782 | 8 | 10 | 1 | 0 | 18.192 | 0 | 83.82 | 102.012 | 0 | 390.77
Q2 | 272.23 | 10 | 271.03 | 1.88 | 509.5364 | 10 | 5.7 | 503.8364 | 8 | 10 | 8 | 0 | 43.584 | 0 | 86.172 | 129.756 | 0 | 374.0804
Q3 | 0 | 0 | 0 | 0 | 0 | 0 | 0 | 0 | 0 | 0 | 0 | 0 | 0 | 0 | 0 | 0 | 0 | 0
Q4 | 0 | 0 | 0 | 0 | 0 | 0 | 0 | 0 | 0 | 0 | 0 | 0 | 0 | 0 | 0 | 0 | 0 | 0
[5 empty] | 1008.0184 |  | 11.4 | 996.6184 |  |  |  |  | 61.776 |  | 169.992 | 231.768 |  | 764.8504

## MEIO FIO
QUANTITATIVO MEIO FIO
(m)
Q1 =
Q2=
Q3= | 0
Q4 | 0
Q5 | 0
Q6 | 0
0

## PAVIMENTAÇÃO
PAVIMENTAÇÃO
| QTDADE | UNIDADE
EXTENSÃO DO PAVIMENTO | 294.75 | m
LARGURA RUA | 8 | m
LIMPA RODA 0,85 M² | 8 | unid.
LIMPA RODA EXTRA 110,906 M² | 1 | unid.
REVESTIMENTO LAJOTA DE CONCRETO SEXTAVADA 8cm (Fck=35,0 MPa) | 2475.706 | m²
MEIO FIO 15x12x30x100cm (Fck = 25.0 MPa) | 653.14 | m
BASE DE BRITA GRADUADA COMPACTADA esp10cm | 247.5706 | m³
COCHÃO DE AREIÀ COMPACTADO esp 5cm | 123.7853 | m³
REGULARIZAÇÃODO PAV. COM PÓ DE PEDRA BRITADA esp 0,005m | 12.3785 | m³
REGULARIZAÇÃO DO SUB-LEITO E COMPACT. (M. NIVELADORA) | 2475.706 | m²

## DRENAGEM
DRENAGEM |  |  |  | ∅ DN | DIÂM EXTERNO | Área Tubo (m²)
| QTDADE | UNIDADE |  | 30 | 37 | 0.10752
|  |  |  | 40 | 48 | 0.18096
CAIXA DE BOCA DE LOBO | 16 | unid. |  | 50 | 60 | 0.28274
CAIXA DE LIGAÇÃO | 10 | unid. |  | 60 | 71.1 | 0.39704
|  |  |  | 80 | 93 | 0.67929
|  |  |  | 100 | 120 | 1.131 | CONSIDERADOS TODOS COMPACTADOS
|  |  |  | 120 | 144 | 1.6286
CÁLCULO VOLUME CORTE ATERRO | QTDADE | UNIDADE |  | ESCARIF (m³) | REATERRO (m³) | X | Y | ESCAR(M³) | REAT (M³)
TUBOS ∅30cm | 116 | m |  | 127.6 | 115.1276 | 1 | 1.1 | 1.1 | 0.99248
TUBOS ∅40cm | 149 | m |  | 196.68 | 169.7176 | 1.1 | 1.2 | 1.32 | 1.139
TUBOS ∅50cm | 63 | m |  | 114.66 | 96.8472 | 1.4 | 1.3 | 1.82 | 1.5373
TUBOS ∅60cm | 48 | m |  | 100.8 | 81.7423 | 1.5 | 1.4 | 2.1 | 1.703
TUBOS ∅80cm | 41 | m |  | 118.08 | 90.2291 | 1.8 | 1.6 | 2.88 | 2.2007
TUBOS ∅100cm | 0 | m |  | 0 | 0 | 2.1 | 1.9 | 3.99 | 2.859
TUBOS ∅120cm | 0 | m |  | 0 | 0 | 2.3 | 2.1 | 4.83 | 3.2014
[7 empty] | CAIXA DE LIG | 1.2
|  |  | TOTAL= | 689.02 | 553.6637 |  | BOCA LOBO | 1.2

## CALÇADA
CALÇADA
| QTDADE | UNIDADE
ÁREA TOTAL DA CALÇADA | 996.6184 | m²
PISO TÁTIL ALERTA | 61.776 | m²
PISO TÁTIL DIRECIONAL | 169.992 | m²
PISO BLOCO DE CONCRETO PAVER | 764.8504 | m²
REGULAR. E COMPACT. COM LASTRO DE PÓ DE BRITA ESP 4cm | 39.8647 | m³
COLCHÃO DE AREIA COMPACTADO ESP 4cm | 39.8647 | m³
REGULARIZAÇÃO MECÂNICA | 996.6184 | m²

## SINALIZAÇÃO
SINALIZAÇÃO HORIZONTAL E VERTICAL
| QTDADE | UNIDADE
EXTENSÃO FAIXA AMARELA TRACEJADA | 0 | m
QUANTIDADE DE FAIXA CONTÍNUA 15,00m | 1 | unid.
ÁREA DE PINTURA FAIXA AMARELA EXTRA | 0 | m²
ÁREA DE PINTURA DE FAIXA AMARELA | 1.5 | m²
LARGURA DA FAIXA | 0.1 | m
QUANTIDADE DE PARADAS PARA PEDESTRES | 1 | Unid.
PINTURA DE FAIXA DE PEDESTRE EXTRA | 0 | m²
PINTURA DE FAIXA DE PEDESTRE | 9.6 | m²
QUANTIDADE DE FAIXA DE RETENÇÃO 4,00m | 1 | unid.
ÁREA DE PINTURA DE FAIXA RETENÇÃO | 2 | m²
ÁREA EXTRA DE PINTURA DE FAIXA DE RETENÇÃO | 0 | m²
ÁREA TOTAL PINTURA DE FAIXA DE PEDESTRE BRANCA | 11.6 | m²
PLACA PASSAGEM DE PEDESTRE CÓDIGO A-32 L=0,50m | 1 | unid.
PLACA PARE CÓDIGO - R - 1 L = 0,25m | 8 | unid.
INDICAÇÃO DE RUA | 1 | unid.
PLACA LIMITE DE VELOCIDADE 40KM/H CÓDIGO R - 19 L=0,50m | 1 | Unid.

## PISO TÁTIL CÁLCULO POR ÁREAS
QUANTITATIVO GERAL PISO TÁTIL E PISO PAVER