## PISOS
QUANTITATIVO GERAL PISO TÁTIL E PISO PAVER
CALÇADA | EXTENSÃO CALÇADA (m) | QUANTIDADE DE MEIO FIO 12CM A SER DESCONTADO | EXTENSÃO CALÇADA EXCLUÍDO MEIO FIO E INCLUSO LIMPA RODA (m) | LARGURA CALÇADA EXCLUSO MEIO FIO (m) | ÁREA CALÇADA EXCLUSO MEIO FIO E INCLUSO LIMPA RODA (m²) | QUANTIDADE DE LIMPA RODAS (UNID.) | LIMPA RODA 0,57m² (m²) | ÁREA DA CALÇADA FORA MEIO FIO E LIMPA RODAS (m²) | QUANT. DE RAMPAS | QUANT. DE PISO TÁTIL ALERTA EM MUDANÇA DE DIREÇÃO | QUANT. DE POSTES | ÁREA DO PISO TÁTIL ALERTA EXTRA (m²) | ÁREA DO PISO TÁTIL ALERTA (m²) | ÁREA DO PISO TÁTIL DIRECIONAL EXTRA (m²) | ÁREA DO PISO TÁTIL DIRECIONAL (m²) | ÁREA TOTAL PISO TÁTIL (m²) | ÁREA TOTAL PAVER EXTRA (m²) | ÁREA TOTAL PAVER (m²)
Q1 | 439.67 | 5 | 439.07 | 1.58 | 693.7306 | 5 | 2.85 | 690.8806 | 6 | 5 | 0 | 0 | 11.264 | 0 | 160.028 | 171.292 | 0 | 519.5886
Q2 | 212.01 | 2 | 211.77 | 2.38 | 504.0126 | 2 | 1.14 | 502.8726 | 2 | 2 | 0 | 0 | 5.088 | 0 | 79.364 | 84.452 | 0 | 418.4206
Q3 | 439.26 | 5 | 438.66 | 1.58 | 693.0828 | 5 | 2.85 | 690.2328 | 6 | 5 | 14 | 0 | 21.344 | 0 | 159.864 | 181.208 | 0 | 509.0248
Q4 | 212.09 | 2 | 211.85 | 2.38 | 504.203 | 2 | 1.14 | 503.063 | 2 | 2 | 6 | 0 | 9.408 | 0 | 79.396 | 88.804 | 1.4 | 415.659
[5 empty] | 2395.029 |  | 7.98 | 2387.049 |  |  |  |  | 47.104 |  | 478.652 | 525.756 |  | 1861.293

## MEIO FIO
QUANTITATIVO MEIO FIO
(m)
Q1 =
Q2=
Q3=
Q4
Q5
Q6 | 0
0

## PAVIMENTAÇÃO
PAVIMENTAÇÃO
| QTDADE | UNIDADE
| QTDADE | UNIDADE
MEIO FIO DE TRAVAMENTO 15x12x30x100cm (Fck = 25.0 MPa) | 86.75 | m
EXTENSÃO DO PAVIMENTO 7,00m | 218 | m
EXTENSÃO DO PAVIMENTO 6,00m | 446 | m
LARGURA RUA | 7 | m
LARGURA RUA | 6 | m
LIMPA RODA 0,85 M² | 2 | unid.
LIMPA RODA EXTRA 85,55 | 1 | unid.
REVESTIMENTO LAJOTA DE CONCRETO SEXTAVADA 8cm (Fck=35,0 MPa) | 4289.25 | m²
MEIO FIO TRAVAMENTO 10x30x100cm (Fck = 15.0 MPa) | 86.75
MEIO FIO 15x12x30x100cm (Fck = 25.0 MPa) | 1276.01 | m | CP
BASE DE BRITA GRADUADA COMPACTADA esp10cm | 428.925 | m³ | CP
COCHÃO DE AREIÀ COMPACTADO esp 5cm | 214.4625 | m³
REGULARIZAÇÃODO PAV. COM PÓ DE PEDRA BRITADA esp 0,005m | 21.4462 | m³
REGULARIZAÇÃO DO SUB-LEITO E COMPACT. (M. NIVELADORA) | 4289.25 | m²

## DRENAGEM
DRENAGEM |  |  |  | ∅ DN | DIÂM EXTERNO | Área Tubo (m²)
| QTDADE | UNIDADE |  | 30 | 37 | 0.10752
|  |  |  | 40 | 48 | 0.18096
CAIXA DE BOCA DE LOBO | 24 | unid. |  | 50 | 60 | 0.28274
CAIXA DE LIGAÇÃO | 13 | unid. |  | 60 | 71.1 | 0.39704
|  |  |  | 80 | 93 | 0.67929
|  |  |  | 100 | 120 | 1.131 | CONSIDERADOS TODOS COMPACTADOS
|  |  |  | 120 | 144 | 1.6286
CÁLCULO VOLUME CORTE ATERRO | QTDADE | UNIDADE |  | ESCARIF (m³) | REATERRO (m³) | X | Y | ESCAR(M³) | REAT (M³)
TUBOS ∅30cm | 120 | m |  | 132 | 119.0975 | 1 | 1.1 | 1.1 | 0.99248
TUBOS ∅40cm | 431 | m |  | 568.92 | 490.9281 | 1.1 | 1.2 | 1.32 | 1.139
TUBOS ∅50cm | 0 | m |  | 0 | 0 | 1.4 | 1.3 | 1.82 | 1.5373
TUBOS ∅60cm | 0 | m |  | 0 | 0 | 1.5 | 1.4 | 2.1 | 1.703
TUBOS ∅80cm | 139 | m |  | 400.32 | 305.8986 | 1.8 | 1.6 | 2.88 | 2.2007
TUBOS ∅100cm | 0 | m |  | 0 | 0 | 2.1 | 1.9 | 3.99 | 2.859
TUBOS ∅120cm | 0 | m |  | 0 | 0 | 2.3 | 2.1 | 4.83 | 3.2014
[7 empty] | CAIXA DE LIG | 1.2
|  |  | TOTAL= | 1145.64 | 915.9241 |  | BOCA LOBO | 1.2

## CALÇADA
CALÇADA
| QTDADE | UNIDADE
ÁREA TOTAL DA CALÇADA | 2387.049 | m²
PISO TÁTIL ALERTA | 47.104 | m²
PISO TÁTIL DIRECIONAL | 478.652 | m²
PISO BLOCO DE CONCRETO PAVER | 1861.293 | m²
REGULAR. E COMPACT. COM LASTRO DE PÓ DE BRITA ESP 4cm | 95.482 | m³
COLCHÃO DE AREIA COMPACTADO ESP 4cm | 95.482 | m³
REGULARIZAÇÃO MECÂNICA | 2387.049 | m²

## SINALIZAÇÃO
SINALIZAÇÃO HORIZONTAL E VERTICAL
| QTDADE | UNIDADE
EXTENSÃO FAIXA AMARELA TRACEJADA | 0 | m
QUANTIDADE DE FAIXA CONTÍNUA 15,00m | 2 | unid.
ÁREA DE PINTURA FAIXA AMARELA EXTRA | 0 | m²
ÁREA DE PINTURA DE FAIXA AMARELA | 3 | m²
LARGURA DA FAIXA | 0.1 | m
QUANTIDADE DE PARADAS PARA PEDESTRES | 2 | Unid.
PINTURA DE FAIXA DE PEDESTRE EXTRA | 0 | m²
PINTURA DE FAIXA DE PEDESTRE | 14.4 | m²
QUANTIDADE DE FAIXA DE RETENÇÃO 3,50m | 2 | unid.
ÁREA DE PINTURA DE FAIXA RETENÇÃO | 4 | m²
ÁREA DE PINTURA DE FAIXA DE RETENÇÃO | 3.5 | m²
ÁREA TOTAL PINTURA DE FAIXA DE PEDESTRE BRANCA | 21.9 | m²
PLACA PASSAGEM DE PEDESTRE CÓDIGO A-32 L=0,50m | 2 | unid.
PLACA PARE CÓDIGO - R - 1 L = 0,25m | 8 | unid.
INDICAÇÃO DE RUA | 1 | unid.
PLACA LIMITE DE VELOCIDADE 40KM/H CÓDIGO R - 19 L=0,50m | 2 | Unid.

## XXPISO TÁTIL CÁLCULO POR ÁREAS
QUANTITATIVO GERAL PISO TÁTIL E PISO PAVER
CALÇADA | EXTENSÃO DA CALÇADA COM PISO TÁTIL EXCETO LIMPA RODA (m) | ÁREA DE MEIO FIO (L x 0,12)(M²) | SOMATÓRIO DAS LARGURAS DAS CALÇADAS ONDE SERÃO FEITAS RAMPAS (m) | ÁREA CALÇADA TOTAL HACHURAS DESENHO (m²) | QUANTIDADE DE LIMPA RODAS (UNID.) | LIMPA RODA 0,57m² (m²) | ÁREA DA CALÇADA FORA MEIO FIO (m²) | QUANT. DE RAMPAS | QUANT. DE PISO TÁTIL ALERTA EM MUDANÇA DE DIREÇÃO | QUANT. DE POSTES | ÁREA DO PISO TÁTIL ALERTA EXTRA (m²) | ÁREA DO PISO TÁTIL ALERTA (m²) | ÁREA DO PISO TÁTIL DIRECIONAL EXTRA (m²) | ÁREA DO PISO TÁTIL DIRECIONAL (m²) | ÁREA TOTAL PISO TÁTIL (m²) | ÁREA TOTAL PAVER EXTRA (m²) | ÁREA TOTAL PAVER (m²)
Q1 | 0 | 0 | 4 | 474.2 | 1 | 0.57 | 474.2 | 2 | 1 | 6 | 0 | 12.624 | 0 | -3.68 | 8.944 | 0 | 465.256
Q2 | 0 | 0 | 4.12 | 136.88 | 3 | 1.71 | 135.17 | 2 | 3 | 1 | 0 | 10.064 | 0 | -2.08 | 7.984 | 0 | 127.186
Q3 | 0 | 0 | 3.55 | 358.52 | 3 | 1.71 | 356.81 | 2 | 4 | 0 | 0 | 8.46 | 1.5 | -0.58 | 7.88 | 0 | 348.93
Q4 | 0 | 0 | 4 | 138.73 | 3 | 1.71 | 137.02 | 2 | 3 | 0 | 0 | 9.2 | 0 | -2.08 | 7.12 | 0 | 129.9
|  |  |  | 1108.33 |  | 5.7 | 1103.2 |  |  |  |  | 40.348 |  | -8.42 | 31.928 |  | 1071.272